## Sheet1
Arduino Nano					NRF24l01 + PA + LNA				AHT20 [Solar Radiation Shield]				LPS331AP [Solar Radiation Shield]				AH180 [Rain Gauge]

REG	Pin	I/O	Description		Pin	I/O	Description		Pin	I/O	Description		Pin	I/O	Description		Pin	I/O	Description
D	0				1	-	GND		1	Input	+3.3 V		1	Output	+3.3 V		1	Input	+3.3 V
	1				2	Input	+3.3 V		2	-	GND		2	Input	+3.3 V		2	-	GND
	2				3	Input	CE		3	Input	SCL		3	-	GND		3	Output	OUT
	3				4	Input	CS		4	Output	SDA		4	Output	SDA
	4				5	Input	SCK						5	Input	SCL
	5				6	Input	MOSI						6	-	SDO
	6				7	Output	MISO						7	-	CS
	7				8	-	IRQ						8	-	INT2
B	0												9	-	INT1
	1
	2
	3	Output	MOSI
	4	Input	MISO
	5
C	0
	1
	2
	3
	4
	5
	6

	US1881 [Anemometer]				SN74HC175N [Wind Vane]				LM2596S (+5V) [Power System]				LM2596S (+3.3V) [Power System]

	Pin	I/O	Description
	1	Input	+5.5 V
	2	-	GND
	3	Output	OUT