## Sheet1
Arduino Nano					NRF24l01 + PA + LNA				LPS331AP [Solar Radiation Shield]				SN74HC175N [Wind Vane]

REG	Pin	I/O	Description		Pin	I/O	Description		Pin	I/O	Description		Pin	I/O	Description
D	0				1	-	GND		1	-	+3.3 V OUT		1	Input	SH/L̅D̅
	1				2	Input	+3.3 V		2	Input	+3.3 V IN		2	Input	CLK
	2	Input	Wind RPM		3	Input	CE		3	-	GND		3	Input	E
	3	Input	Water Rate		4	Input	CS		4	Output	SDA		4	Input	F
	4	Input	Qh		5	Input	SCK		5	Input	SCL		5	Input	G
	5	Output	SH/L̅D̅		6	Input	MOSI		6	-	SDO		6	Input	H
	6	Output	CLK		7	Output	MISO		7	-	CS		7	-	Qh̅
	7	Output	CLK INH		8	-	IRQ		8	-	INT2		8	-	GND
B	0								9	-	INT1		9	Output	Qh
	1		CE										10	-	SER
	2		CS										11	Input	A
	3	Output	MOSI		AHT20 [Solar Radiation Shield]				AH180 [Rain Gauge]				12	Input	B
	4	Input	MISO										13	Input	C
	5	Output	SCK		Pin	I/O	Description		Pin	I/O	Description		14	Input	D
C	0				1	Input	+3.3 V		1	Input	+3.3 V		15	Input	CLK INH
	1				2	-	GND		2	-	GND		16	Input	+3.3 V
	2				3	Input	SCL		3	Output	Water Rate
	3				4	Output	SDA
	4	Input	SDA
	5	Output	SCL
	6
Power	-	Input	+5.5 V		LM2596S (+5V) [Power System]				LM2596S (+3.3V) [Power System]				US1881 [Anemometer]
	-	-	GND
					Pin	I/O	Description		Pin	I/O	Description		Pin	I/O	Description
					1	Input	IN+		1	Input	IN+		1	Input	+5.5 V
					2	Input	IN-		2	Input	IN-		2	-	GND
					3	Output	OUT+ (5.5 V)		3	Output	OUT+ (3.3 V)		3	Output	wind RPM
					4	Output	OUT-		4	Output	OUT-

	AH180 (North) [Wind Vane]				AH180 (South) [Wind Vane]				AH180 (East) [Wind Vane]				AH180 (West) [Wind Vane]

	Pin	I/O	Description		Pin	I/O	Description		Pin	I/O	Description		Pin	I/O	Description
	1	Input	+3.3 V		1	Input	+3.3 V		1	Input	+3.3 V		1	Input	+3.3 V
	2	-	GND		2	-	GND		2	-	GND		2	-	GND
	3	Output	A		3	Output	E		3	Output	C		3	Output	G

	AH180 (North East) [Wind Vane]				AH180 (South East) [Wind Vane]				AH180 (North West [Wind Vane]				AH180 (South West) [Wind Vane]

	Pin	I/O	Description		Pin	I/O	Description		Pin	I/O	Description		Pin	I/O	Description
	1	Input	+3.3 V		1	Input	+3.3 V		1	Input	+3.3 V		1	Input	+3.3 V
	2	-	GND		2	-	GND		2	-	GND		2	-	GND
	3	Output	B		3	Output	D		3	Output	H		3	Output	F