## Sheet1
ELECTRICAL INPUTS AND OUTPUTS FOR WEATHER STATION

COMPONENT	INPUTS	OUTPUTS
ARDUINO NANO	+5 V (8 mA)	SCK (pin 13)
	SDL (pin A4)	SCL (pin A5)
	MISO (pin 12)	MOSI (pin 11)
	GND	CE (pin 7)
		CSN (pin 8)

AHT20: TEMP/HUMIDITY SENSOR	+3.3 V (980 uA)	SDL
	SCL
	GND
LPS331AP PRESSURE SENSOR	+3.3 V (30 uA)	SDL
	SCL
	GND
NRF24L01 + PA + LNA	+3.3 V (115 mA)	MISO (pin 12)
	MOSI (pin 11)
	SCK
	CE
	CSN
US1881 Latched Hall Effect Sensor	+5 V (5 mA)	OUT
	GND
AH180 Omni-polar Hall Effect Sensor	+3.3 V (24 uA)	OUT
	GND

SOLAR PANEL	INPUTS	OUTPUTS

BATTERY	INPUTS	OUTPUTS

https://core-electronics.com.au/sunflower-solar-power-manager-5v.html	https://wiki.dfrobot.com/Solar_Power_Manager_5V_SKU__DFR0559